## rekapitulacija
naročnik:
ŽALE Javno podjetje, d.o.o.
objekt:
Poslovnilna dvorana ter servisni prostori, Tomačevska cesta 2, Ljubljana
vsebina:
POPIS DEL ZA OBNOVO STREHE
datum:
REKAPITULACIJA
I. FAZA | 0
II. FAZA | 0
SKUPAJ BREZ DDV: | 0
SPLOŠNE OPOMBE
V cenah vseh postavk je potrebno zajeti vse za gotove montirane in finalno obdelane izdelke oziroma vgrajene materiale, z vsemi transporti in prenosi, osnovnim in pomožnim materialom, pripravo dokazila o zanesljivosti z vso predvideno dokumentacijo.
Za vse izdelane elemente in površinske obdelave je potrebno dostaviti vzorce materialov in obdelav, vzorčne kose in delavniške načrte ter načrte vgradnje in zanje pridobiti pisno potrditev projektanta objekta, pred izvedbo le teh.
Dela je treba izvajati po določilih veljavnih tehničnih predpisov in normativov in skladno z obveznimi standardi.
V primeru da posamezne postavke v popisu ne zajemajo celotnega opisa potrebnega za funkcionalno dokončanje dela, mora ponudnik izvedbo le tega vključiti v ceno na enoto!
Uporaba komercialnih nazivov v projektni dokumentaciji:
Vsa komercialna imena proizvajalcev, izdelkov in materialov, ki se pojavljajo v katerem koli delu dokumentacije, vključno z načrti, so namenjena definiranju kvalitete in lastnosti materialov oziroma izdelkov, in so navedena v smislu dikcije „V KVALITETI KOT NAPRIMER ALI ENAKOVREDNO“ tudi v primeru da le to ni eksplicitno navedeno.
Barva strešne kritine/folije, ki je definirana s proizvodom v popisu, je potrjena s strani avtorja objekta in se ne spreminja tudi v primeru drugega dobavitelja folije. V kolikor bo izvajalec ponudil alternativen tehnično enakovreden material in bo kot ekonomsko najugodnejši ponudbik, bo dolžan na poziv naročnika priložiti dejanski vzorec ponujene folije (ne katalog) v pisno potrditev avtorju objekta. Ponudba z alternativno folijo bo sprejeta v primeru pozitivnega mnenja avtorja objekta.

## I.faza
naročnik:
ŽALE Javno podjetje, d.o.o.
objekt:
Poslovnilna dvorana ter servisni prostori, Tomačevska cesta 2, Ljubljana
vsebina:
POPIS DEL ZA OBNOVO STREHE
I.FAZA
datum:
REKAPITULACIJA
A./ | GRADBENA DELA
A1./ | PREDDELA |  |  |  | 0
A2./ | ODSTRANITVE |  |  |  | 0
| GRADBENA DELA SKUPAJ: |  |  |  | 0
B./ | OBRTNIŠKA DELA
B1./ | KROVSKA IN KLEPARSKA DELA |  |  |  | 0
| OBRTNIŠKA DELA SKUPAJ: |  |  |  | 0
| GRADBENA IN OBRTNIŠKA DELA SKUPAJ: |  |  |  | 0
A./ | GRADBENA DELA
poz. | opis dela oz.dobave | ME | količina | cena/enoto | skupaj
A1./ | PREDDELA
1 | Zavarovanje in ureditev gradbišča v času gradnje, skladno z varnostnim načrtom, ki ga dostavi naročnik.
1a | Ureditev gradbišča (gradbiščna ograja, WC, skladiščni in gradbeni kontejner in ostale zahteve iz varnostnega načrta) | kpl | 1 |  | 0
1b | Odri, potrebni za obnovo strehe, predvideni fasadni odri oz lovilni odri, po tehnologiji izvajalca, potrjeni s strani koordinatorja za vartsvo pri delu, ki ga imenuje naročnik. Izvajalec lahko po dogovoru in potrditvi koordinatorja uporablja dvižne ploščadi in košare, z upoštevanjem vseh predpIsanih ukrepov. | kpl | 1 |  | 0
Objekt/streha dim cca 26x62m, višine 10m.
Površina odrov 1600m2.
Fasadni - prostorski samostoječi oder ob robu previsne strehe. Na treh straneh 26+62+26m oder v višini 10m, na eni stranici 62m oder višine do 6m.
V ceni postavke je zajeti vsa eventuelno potrebna prestavljanja in večkratn apostavljanja odrov zaradi tehnologije izvajalca.
1c | Zaščita pred poškodbami vseh obstoječih površin upoštevati je potrebno tudi kvalitetno zaščito s plohi ali vezanimi ploščami ravnih streh na zahodni in vzhodni strani kjer se postavi oder na obstoječe strehe v celotnem času izvajanja del. | kpl | 1 |  | 0
A1./ | PREDDELA SKUPAJ |  |  |  | 0
poz. | opis dela oz.dobave | ME | količina | cena/enoto | skupaj
A2./ | ODSTRANITVE
OP: V ceni vseh rušitev je zajeti ves transport s streh do nivoja terena, z ustreznimi dvigali, skladno z varnostnim načrtom, ki ga pripravi izvajalec (pooblaščen varnostni inženir) in potrdi koordinator za varstvo pri delu ki ga imenuje naročnik, nakladanje na prevozno sredtvo in odvoz ruševin na stalno deponijo s plačilom takse, oz po opisih v postavkah.
1 | Odstranitev vseh elementov vgrajenih na površino strehe, z vsem sidrnim materialom. Razni razvodi instalacij, podkosntrukcije… | kpl | 1 |  | 0
2 | Odstranitev sestav strehe na lokaciji zamakanja in poškodovanih materialov.
2a | odstranitev treh slojev bitumenske HI | m2 | 200 |  | 0
2b | odstranitev dotrajane lesene podlage kritine | m2 | 200 |  | 0
2c | odstranitev razmočene toplotne izolacije - mineralna volna 15cm. | m2 | 100 |  | 0
3 | Čiščenje žlot: odstranitev mahu in peska, čiščenje z vodo in osušitev RŠ 100cm | m1 | 130 |  | 0
4 | Čiščenje celotne površine strehe z visokotlačnim čistilcem in obravnavanih oblog: odstranitev nesnage, bioloških ostankov /listje, vejice, mah, prah…) | m2 | 1200 |  | 0
5 | Razne odstranitve in rušitve.
| KV | ur | 10 |  | 0
| PK | ur | 20 |  | 0
6 | Razna dodatna in nepredvidena dela ocena. |  | 10% | 0 | 0
A2./ | ODSTRANITVE SKUPAJ |  |  |  | 0
B./ | OBRTNIŠKA DELA
poz. | opis dela oz.dobave | ME | količina | cena/enoto | skupaj
B1./ | KROVSKA IN KLEPARSKA DELA
op: | V ceni za enoto je potrebno upoštevati, poleg del, opisanih v posamezni postavki še:
dobavo osnovnega, pritrdilnega in pomožnega materiala, z vsemi transportnimi in manipulativnimi stroški;
delo v delavnici in na objektu, z vsemi dajatvami;
prevoz izdelkov in materiala na objekt, z nakladanjem, razkladanjem, skladiščenjem in prenosi do mesta vgraditve;
montažo vseh slojev po opisu v skladu s pravili stroke
čiščenje izdelkov po končanem delu in podobno;
vsa dela in ukrepe po določilih zakona o varstvu pri delu.
V primeru da posamezne postavke v popisu ne zajemajo celotnega opisa potrebnega za funkcionalno dokončanje dela oz. posamezne postavke del, mora ponudnik izvedbo le tega vključiti v ceno na enoto!
Dela je izvajati skladno z dokumentacijo: "ELABORAT SANACIJE LOČNE STREHE", ki jo je izdelal POLYTECH, Christian Volpi u.d.i.a. Sestavni dela dokumentacije je tehnično poročilo, popis del in grafične podloge. V primeru nejasnosti izvajalec obvezno konzultira projektanta.
1 | Izvedba obloge strehe. |  |  |  | 0
| Obstoječa hidroizolacija se načeloma ne odstranjuje (poškodovana zajeta v odstranitvah), nova kritina se vgrajuje na ločilni sloj. |  |  |  | 0
1a | Nadomestitev odstranjenih slojev sestave strehe.
1a1 | 15cm TI KNAUF INSULATION UNIFIT 035 | m2 | 100 |  | 0
1a2 | lesena podlaga kritine, impregnirane deske 25mm na pero in utor | m2 | 200 |  | 0
1a3 | izravnava površine s tremi sloji varjene bitimenske HI cca 1,5cm | m2 | 200 |  | 0
1b | ločilni sloj | m2 | 1200 |  | 0
| Na površino obstoječe hidroizolacije se najprej položi ločilni sloj iz PES filca s površinsko maso min. 300 g/m². Filc se vgradi po celotni zgornji površini strehe (vključno v obeh žlotah) do okroglih zaključkov strehe na vseh šterih robovih – glej detajle 1, 3 in 5. Filc se prosto polaga na podlago s preklopi min. 50 mm. |  |  |  | 0
1c | folija/kritina osnovne strehe (žlote odkapi in zaključki zajeti ločeno. | m2 | 1000 |  | 0
| Sintetična folija iz mehkega PVC debeline 1.5 mm. Brava hidroizolacije: zelena barva bakrene patine (RAL 6034). Sintetična folija kot na primer Renolit Alkorplan F Alkordesign, 1.5 mm v barvi »Copper Green 60884« ali enakovredno. Gostota sidranja hidroizolacije po celotni površini strehe vključno z robnimi detajli zaključkov strehe z uporabo linijskih profilov se izvaja skladno z veljavno regulativo z upoštevanjem sesalnega učinka vetra na hidroizolacijo cca5 kos/m2 (Evrokodi). Preklopi pasov folije min 80mm. |  |  |  | 0
1d | Izvedba obloge žlot RŠ cca 100cm. Glej detajl 1 | m1 | 130 |  | 0
| - zgornji in spodnji linijski sistemski plastificiran pritrdilni trak širine 40mm, vijačen v podlago. (2m1 traku/m1 žlote) |  |  |  | 0
| - podlaga folije/kritine na srednjem prelomu profila žlote, sistemska plastificirana pločevina, debeline 0,6mm, RŠ 150mm, vijačena v podlago. (1m1 pločevine/m1 žlote) |  |  |  | 0
| - podlaga folije/kritine v dnu profila žlote, sistemska plastificirana pločevina, debeline 0,6mm, RŠ 200mm, vijačena v podlago. (1m1 pločevine/m1 žlote) |  |  |  | 0
| - obloga žlote iz sintetične folije iz mehkega PVC debeline 1.5 mm. Brava hidroizolacije: zelena barva bakrene patine (RAL 6034). Sintetična folija kot na primer Renolit Alkorplan F Alkordesign, 1.5 mm v barvi »Copper Green 60884« ali enakovredno. Gostota sidranja hidroizolacije po celotni površini strehe vključno z robnimi detajli zaključkov strehe z uporabo linijskih profilov se izvaja skladno z veljavno regulativo z upoštevanjem sesalnega učinka vetra na hidroizolacijo cca 5 kos/m2(Evrokodi). Preklopi pasov folije min 80mm. Obloga RŠ cca 100cm. |  |  |  | 0
2 | Izvedba odtočnikov v žlotah. Glej detajl 2 | kos | 12 |  | 0
| tipski sistemski vtočnik s prirobnico iz PVC-P, in togo odtočno cevjo, fi 100mm, vstavljen v osbtoječo odtočno cev. |  |  |  | 0
| V ceni postavke je zajeti odtranitev osbtoječega vtočnika, pregled čiščenje in urditev osbtoječe odtočne cevi na stiku z žloto. |  |  |  | 0
3 | Razna dodatna in nepredvidena dela. Ocena |  | 10% | 0 | 0
B2./ | KROVSKA IN KLEPARSKA DELA SKUPAJ: |  |  |  | 0

## II.faza
naročnik:
ŽALE Javno podjetje, d.o.o.
objekt:
Poslovilna dvorana ter servisni prostori, Tomačevska cesta 2, Ljubljana
vsebina:
POPIS DEL ZA OBNOVO STREHE
II.FAZA
datum:
REKAPITULACIJA
A./ | GRADBENA DELA
A1./ | PREDDELA |  |  |  | 0
A2./ | ODSTRANITVE |  |  |  | 0
| GRADBENA DELA SKUPAJ: |  |  |  | 0
B./ | OBRTNIŠKA DELA
B1./ | KROVSKA IN KLEPARSKA DELA |  |  |  | 0
| OBRTNIŠKA DELA SKUPAJ: |  |  |  | 0
| GRADBENA IN OBRTNIŠKA DELA SKUPAJ: |  |  |  | 0
A./ | GRADBENA DELA
poz. | opis dela oz.dobave | ME | količina | cena/enoto | skupaj
A1./ | PREDDELA
1 | Zavarovanje in ureditev gradbišča v času gradnje, skladno z varnostnim načrtom, ki ga dostavi naročnik.
1a | Ureditev gradbišča (gradbiščna ograja, WC, skladiščni in gradbeni kontejner in ostale zahteve iz varnostnega načrta) | kpl | 1 |  | 0
1b | Odri, potrebni za obnovo strehe, predvideni fasadni odri oz lovilni odri, po tehnologiji izvajalca, potrjeni s strani koordinatorja za vartsvo pri delu, ki ga imenuje naročnik. Izvajalec lahko po dogovoru in potrditvi koordinatorja uporablja dvižne ploščadi in košare, z upoštevanjem vseh predpIsanih ukrepov. | kpl | 1 |  | 0
Objekt/streha dim cca 26x62m, višine 10m.
Površina odrov 1600m2.
Fasadni - prostorski samostoječi oder ob robu previsne strehe. Na treh straneh 26+62+26m oder v višini 10m, na eni stranici 62m oder višine do 6m.
V ceni postavke je zajeti vsa eventuelno potrebna prestavljanja in večkratn apostavljanja odrov zaradi tehnologije izvajalca.
1c | Zaščita pred poškodbami vseh obstoječih površin upoštevati je potrebno tudi kvalitetno zaščito s plohi ali vezanimi ploščami ravnih streh na zahodni in vzhodni strani kjer se postavi oder na obstoječe strehe v celotnem času izvajanja del. | kpl | 1 |  | 0
A1./ | PREDDELA SKUPAJ |  |  |  | 0
poz. | opis dela oz.dobave | ME | količina | cena/enoto | skupaj
A2./ | ODSTRANITVE
OP: V ceni vseh rušitev je zajeti ves transport s streh do nivoja terena, z ustreznimi dvigali, skladno z varnostnim načrtom, ki ga pripravi izvajalec (pooblaščen varnostni inženir) in potrdi koordinator za varstvo pri delu ki ga imenuje naročnik, nakladanje na prevozno sredtvo in odvoz ruševin na stalno deponijo s plačilom takse, oz po opisih v postavkah.
1 | Odstranitev vseh odkapnih in robnih kovinskih profilov, z vsem sidrnim materialom. | m1 | 300 |  | 0
2 | Odstranitev vseh elementov vgrajenih na površino strehe, z vsem sidrnim materialom. Razni razvodi instalacij, podkosntrukcije… | kpl | 1 |  | 0
3 | Odstranitev sestav strehe na lokaciji zamakanja in poškodovanih materialov.
3a | odstranitev treh slojev bitumenske HI | m2 | 100 |  | 0
3b | odstranitev dotrajane lesene podlage kritine | m2 | 100 |  | 0
3c | odstranitev razmočene toplotne izolacije - mineralna volna 15cm. | m2 | 50 |  | 0
4 | Čiščenje celotne površine strehe z visokotlačnim čistilcem in obravnavanih oblog: odstranitev nesnage, bioloških ostankov /listje, vejice, mah, prah…) | m2 | 1000 |  | 0
5 | Razne odstranitve in rušitve.
| KV | ur | 10 |  | 0
| PK | ur | 20 |  | 0
6 | Razna dodatna in nepredvidena dela ocena. |  | 10% | 0 | 0
A2./ | ODSTRANITVE SKUPAJ |  |  |  | 0
B./ | OBRTNIŠKA DELA
poz. | opis dela oz.dobave | ME | količina | cena/enoto | skupaj
B1./ | KROVSKA IN KLEPARSKA DELA
op: | V ceni za enoto je potrebno upoštevati, poleg del, opisanih v posamezni postavki še:
dobavo osnovnega, pritrdilnega in pomožnega materiala, z vsemi transportnimi in manipulativnimi stroški;
delo v delavnici in na objektu, z vsemi dajatvami;
prevoz izdelkov in materiala na objekt, z nakladanjem, razkladanjem, skladiščenjem in prenosi do mesta vgraditve;
montažo vseh slojev po opisu v skladu s pravili stroke
čiščenje izdelkov po končanem delu in podobno;
vsa dela in ukrepe po določilih zakona o varstvu pri delu.
V primeru da posamezne postavke v popisu ne zajemajo celotnega opisa potrebnega za funkcionalno dokončanje dela oz. posamezne postavke del, mora ponudnik izvedbo le tega vključiti v ceno na enoto!
Dela je izvajati skladno z dokumentacijo: "ELABORAT SANACIJE LOČNE STREHE", ki jo je izdelal POLYTECH, Christian Volpi u.d.i.a. Sestavni dela dokumentacije je tehnično poročilo, popis del in grafične podloge. V primeru nejasnosti izvajalec obvezno konzultira projektanta.
1 | Izvedba obloge strehe. |  |  |  | 0
| Obstoječa hidroizolacija se načeloma ne odstranjuje (poškodovana zajeta v odstranitvah), nova kritina se vgrajuje na ločilni sloj. |  |  |  | 0
1a | Nadomestitev odstranjenih slojev sestave strehe.
1a1 | 15cm TI KNAUF INSULATION UNIFIT 035 | m2 | 50 |  | 0
1a2 | lesena podlaga kritine, impregnirane deske 25mm na pero in utor | m2 | 100 |  | 0
1a3 | izravnava površine s tremi sloji varjene bitimenske HI cca 1,5cm | m2 | 100 |  | 0
1b | ločilni sloj | m2 | 800 |  | 0
| Na površino obstoječe hidroizolacije se najprej položi ločilni sloj iz PES filca s površinsko maso min. 300 g/m². Filc se vgradi po celotni zgornji površini strehe (vključno v obeh žlotah) do okroglih zaključkov strehe na vseh šterih robovih – glej detajle 1, 3 in 5. Filc se prosto polaga na podlago s preklopi min. 50 mm. |  |  |  | 0
1c | folija/kritina osnovne strehe (žlote odkapi in zaključki zajeti ločeno. | m2 | 800 |  | 0
| Sintetična folija iz mehkega PVC debeline 1.5 mm. Brava hidroizolacije: zelena barva bakrene patine (RAL 6034). Sintetična folija kot na primer Renolit Alkorplan F Alkordesign, 1.5 mm v barvi »Copper Green 60884« ali enakovredno. Gostota sidranja hidroizolacije po celotni površini strehe vključno z robnimi detajli zaključkov strehe z uporabo linijskih profilov se izvaja skladno z veljavno regulativo z upoštevanjem sesalnega učinka vetra na hidroizolacijo cca5 kos/m2 (Evrokodi). Preklopi pasov folije min 80mm. |  |  |  | 0
1d | Izvedba obloge prečnega ločnega zgornjega odkapa RŠ cca 50cm. Glej detajl 3 | m1 | 60 |  | 0
| - zgornji ločni linijski sistemski plastificiran pritrdilni trak širine 40mm, vijačen v podlago. (1m1 traku/m1 odkapa) |  |  |  | 0
| - podlaga folije/kritine v obliki polkrožnega (r= cca 15cm) ločnega profila, pocinkana barvana pločevina debeline 0,6mm, RŠ 500mm, vijačena v podlago. Pločevina vgrajena predvidoma v meterskih prečnih pasovih, ki omogočajo kongtinuirano ločno obliko profila z ustreznim stikovanjem pločevin. |  |  |  | 0
| - spodnji ločni odkap iz sistemske plastificira pločevine debeline 0,6mm, vijačen v podlago RŠ 100mm. Pločevina v barvi folije: »Copper Green 60884« |  |  |  | 0
| - sistemski trak za spajanje dveh trakov, v barvi folije: »Copper Green 60884« |  |  |  | 0
| - obloga ločnega polkrožnega profila iz sintetične folije iz mehkega PVC debeline 1.5 mm. Brava hidroizolacije: zelena barva bakrene patine (RAL 6034). Sintetična folija kot na primer Renolit Alkorplan F Alkordesign, 1.5 mm v barvi »Copper Green 60884« ali enakovredno. Gostota sidranja hidroizolacije po celotni površini strehe vključno z robnimi detajli zaključkov strehe z uporabo linijskih profilov se izvaja skladno z veljavno regulativo z upoštevanjem sesalnega učinka vetra na hidroizolacijo (Evrokodi). Preklopi pasov folije min 80mm. Obloga RŠ cca 50cm. |  |  |  | 0
1e | Izvedba obloge prečnega ločnega spodnjega odkapa RŠ cca 50cm. Glej detajl 4 | m1 | 60 |  | 0
| - podlaga folije/kritine na zgornjem stiku z ločno "špaleto" vertikale - čela strehe, sistemska plastificirana pločevina, debeline 0,6mm, RŠ 100mm, vijačena v podlago. (1m1 pločevine/m1 odkapa) |  |  |  | 0
| - podlaga folije/kritine v obliki polkrožnega (r= cca 15cm) ločnega profila, pocinkana barvana pločevina debeline 0,6mm, RŠ 500mm, vijačena v podlago. Pločevina vgrajena predvidoma v meterskih prečnih pasovih, ki omogočajo kongtinuirano ločno obliko profila z ustreznim stikovanjem pločevin. |  |  |  | 0
| - spodnji ločni odkap iz sistemske plastificira pločevine debeline 0,6mm, vijačen v podlago RŠ 150mm. Pločevina v barvi folije: »Copper Green 60884« |  |  |  | 0
| - sistemski trak za spajanje dveh trakov, v barvi folije: »Copper Green 60884« |  |  |  | 0
| - obloga ločnega polkrožnega profila iz sintetične folije iz mehkega PVC debeline 1.5 mm. Brava hidroizolacije: zelena barva bakrene patine (RAL 6034). Sintetična folija kot na primer Renolit Alkorplan F Alkordesign, 1.5 mm v barvi »Copper Green 60884« ali enakovredno. Gostota sidranja hidroizolacije po celotni površini strehe vključno z robnimi detajli zaključkov strehe z uporabo linijskih profilov se izvaja skladno z veljavno regulativo z upoštevanjem sesalnega učinka vetra na hidroizolacijo (Evrokodi). Preklopi pasov folije min 80mm. Obloga RŠ cca 50cm. |  |  |  | 0
1f | Izvedba obloge vzdolžnega odkapa RŠ cca 70cm. Glej detajl 5 | m1 | 130 |  | 0
| - zgornji linijski sistemski plastificiran pritrdilni trak širine 40mm, vijačen v podlago. (1m1 traku/m1 odkapa) |  |  |  | 0
| - podlaga folije/kritine v obliki paraboličnega (r= cca 25cm) ločnega profila, pocinkana barvana pločevina debeline 0,6mm, RŠ 700mm, vijačena v podlago. (1m1 pločevine/m1 odkapa) |  |  |  | 0
| - odkap iz sistemske plastificira pločevine debeline 0,6mm, vijačen v podlago RŠ 150mm. Pločevina v barvi folije: »Copper Green 60884« |  |  |  | 0
| - sistemski trak za spajanje dveh trakov, v barvi folije: »Copper Green 60884« |  |  |  | 0
| - obloga paraboličnega profila iz sintetične folije iz mehkega PVC debeline 1.5 mm. Brava hidroizolacije: zelena barva bakrene patine (RAL 6034). Sintetična folija kot na primer Renolit Alkorplan F Alkordesign, 1.5 mm v barvi »Copper Green 60884« ali enakovredno. Gostota sidranja hidroizolacije po celotni površini strehe vključno z robnimi detajli zaključkov strehe z uporabo linijskih profilov se izvaja skladno z veljavno regulativo z upoštevanjem sesalnega učinka vetra na hidroizolacijo (Evrokodi). Preklopi pasov folije min 80mm. Obloga RŠ cca 70cm. |  |  |  | 0
2 | Izvedba obloge čela strehe z ločnimi "špaletami". |  |  |  | 0
| Obstoječa hidroizolacija se ne odstranjuje, nova obloga se vgrajeje na ločilni sloj. |  |  |  | 0
2a | ločilni sloj |  |  |  | 0
| Na površino obstoječe hidroizolacije se najprej položi ločilni sloj iz PES filca s površinsko maso min. 300 g/m². Filc se vgradi po celotni površini oblogi čela strehe vključno z oblogami špalet. Filc se polaga s preklopi min. 50 mm. | m2 | 130 |  | 0
2b | lesena podlaga obloge, vijačena v obstoječo oblogo/konstrukcijo. |  |  |  | 0
2b1 | podlaga vertikalne obloge čela |  |  |  | 0
| - OSB plošče 15mm, vijačene v podlago. Gostota sidranja skladno z veljavno regulativo z upoštevanjem sesalnega učinka vetra na hidroizolacijo (Evrokodi). | m2 | 70 |  | 0
2b2 | podlaga zgornje ločne obloge špalete, globine 50cm. | m1 | 60 |  | 0
| - OSB plošče 15mm, vijačene v podlago. Gostota sidranja skladno z veljavno regulativo z upoštevanjem sesalnega učinka vetra na hidroizolacijo (Evrokodi). |  |  |  | 0
2b3 | podlaga spodnje ločne obloge špalete, globine 50cm, v naklonu 4st. | m1 | 60 |  | 0
| - OSB plošče 15mm, vijačene v podlago. Gostota sidranja skladno z veljavno regulativo z upoštevanjem sesalnega učinka vetra na hidroizolacijo (Evrokodi). |  |  |  | 0
| - podložni naklonski moral 5/3cm, vijačen v podlago |  |  |  | 0
2c | obloga čela streha |  |  |  | 0
2c1 | vertikalna obloga čela strehe | m2 | 70 |  | 0
| - obloga iz sintetične folije iz mehkega PVC debeline 1.5 mm, na zadnji strani kaširane s filcem, polno lepljena na podlago s sistemskimi kontaktnimi lepili. Brava hidroizolacije: svetlo siva, kot na primer Renolit Alkorplan A, 1.5 mm v barvi »Light Gray 71004«, ali enakovredno. Gostota sidranja hidroizolacije po celotni površini strehe vključno z robnimi detajli zaključkov strehe z uporabo linijskih profilov se izvaja skladno z veljavno regulativo z upoštevanjem sesalnega učinka vetra na hidroizolacijo (Evrokodi). Preklopi pasov folije min 80mm. |  |  |  | 0
2c2 | zgornja ločna obloge špalete, globine 50cm. | m1 | 60 |  | 0
| - obloga iz sintetične folije iz mehkega PVC debeline 1.5 mm, na zadnji strani kaširane s filcem, polno lepljena na podlago s sistemskimi kontaktnimi lepili. Brava hidroizolacije: svetlo siva, kot na primer Renolit Alkorplan A, 1.5 mm v barvi »Light Gray 71004«, ali enakovredno. Gostota sidranja hidroizolacije po celotni površini strehe vključno z robnimi detajli zaključkov strehe z uporabo linijskih profilov se izvaja skladno z veljavno regulativo z upoštevanjem sesalnega učinka vetra na hidroizolacijo (Evrokodi). Preklopi pasov folije min 80mm. |  |  |  | 0
2c2 | spodnja ločna obloge špalete v naklonu 4st, globine 50cm. | m1 | 60 |  | 0
| - obloga iz sintetične folije iz mehkega PVC debeline 1.5 mm, na zadnji strani kaširane s filcem, polno lepljena na podlago s sistemskimi kontaktnimi lepili. Brava hidroizolacije: svetlo siva, kot na primer Renolit Alkorplan A, 1.5 mm v barvi »Light Gray 71004«, ali enakovredno. Gostota sidranja hidroizolacije po celotni površini strehe vključno z robnimi detajli zaključkov strehe z uporabo linijskih profilov se izvaja skladno z veljavno regulativo z upoštevanjem sesalnega učinka vetra na hidroizolacijo (Evrokodi). Preklopi pasov folije min 80mm. |  |  |  | 0
3 | Razna dodatna in nepredvidena dela. Ocena |  | 10% | 0 | 0
B2./ | KROVSKA IN KLEPARSKA DELA SKUPAJ: |  |  |  | 0