## rekaputulacija
Investitor: ŽALE JAVNO PODJETJE |  |  | zale-popis
OBJEKT: REKONSTRUKCIJA OBSTOJEČE GARAŽE (preboj v steni) Z INTERNO
CESTO
Datum: | 2019-03-01
POPIS DEL IN PREDIZMERE
A. GRADBENA DELA
1.00 | Pripravljalna dela | 0
2.00 | Zemeljska dela | 0
3.00 | Rušitvena dela | 0
4.00 | Betonska dela in tesarska dela | 0
5.00 | Tesarska dela | 0
6.00 | Zidarska dela | 0
Gradbena dela skupaj: |  | 0
B. OBRTNIŠKA DELA
1.00 | Krovska dela in kleparska dela | 0
2.00 | Ključavničarska dela | 0
3.00 | Razna dela | 0
skupaj obrtniška dela |  | 0
skupaj zunanja ureditev (ločen popis)
skupaj elektro instalacije (ločen popis)
SKUPAJ GOI dela |  | 0
Nepredvidena dela 15 % vseh del |  | 0
SKUPAJ VSA DELA brez DDV |  | 0
DDV 22% |  | 0
SKUPAJ VSA DELA Z DDV |  | 0

## splošni pogiji
SPLOŠNI POGOJI ZA IZVAJANJE DEL
Ta tekst je priloga k vsakim delom
Pri izvajanju vseh gradbenih in zaključnih gradbenih del se morajo upoštevati veljavni tehnični predpisi in standardi.
S tem popisom je zajeta izvedba gradbenih in obrtniških del za izvedbo del.
Pri izvajanju vseh gradbenih in zaključnih del se morajo upoštevati veljavni tehnični predpisi in standardi in upoštevanje predpisov iz varstva pri delu.
Vse materiale za zaključna gradbena dela mora pred vgradnjo na objektu izbrati in potrditi projektant. Kjer je potrebno, mora izvajalec del dati na izbiro vzorce materialov.
Skrita dela bodo točno določena na objektu tekom izvajanja del. Dela navedena v popisu del so okvirna. Dejansko staje bo določeno na objektu po odstranitvi vidnih slojev.
Tolerance gladkosti in enakomernosti površin morajo ustrezati standardu DIN 18202, tabela 3, povečane zahteve.
Pri izvajanju del mora izvajalec upoštevati zahteve uporabnika objekta glede nemotenega obratovanja med izvajanjem del.
Uporabnik objekta poda zahteve glede uporabe površin na parceli za izvedbo gradbišča in transportnih poti.
Nepredvidena dela, ki lahko nastanejo pri izvedbi GI dela zaradi sprememb pri izvedbi in ki niso bile predvidene ( znane) v času projektiranja, ter prilagoditve glede na obstoječe stanje na objektu, se obračunajo na podlagi posredovane ponudbe za spremenjeno delo, z upoštevanjem kalkulativnih elementov osnovne ponudbe, potrjeno s strani pooblaščenega predstavnika investitorja!
Izvajalec mora ravnati z odpadki, ki nastanejo pri izvajanju del zaradi gradnje po "Pravilniku
o ravnanju z odpadki, ki nastanejo pri gradbenih delih", Ur. L. št. 3/2003 in Ur. L. št 50/2004
Enotna cena mora vsebovati:
- vsa potrebna pripravljalna in pomožna dela
- merjenje na objektu
- izdelava tehnoloških risb za proizvodnjo s potrebnimi detajli
- vse potrebne izračune vezane na posamezne elemente
- usklajevanje z osnovnim načrtom in posvetovanje z odgovornim projektantom
- izdelava elementov v delavnici in montaža na objektu
- vse potrebno delo do končnega izdelka
- ves potreben glavni, pomožni, pritrdilni in vezni material
- izdelava vseh potrebnih zaključkov
- finalna površinska obdelava po popisu
- vse potrebne transporte do mesta vgraditve
- vse stroške skladiščenja na gradbišču
- popravilo ali zamenjava nekvalitetno izvedenih del
- vsa pomožna delovna sredstva kot so odri, lestve, odri podpiranja in slično
- preiskus materiala predvidenega za vgrajevanje ter dokazovanje kvalitet z atesti
- koordinacija in terminsko usklajevanje del z ostalimi izvajalci del na gradbišču
- čiščenje prostorov in odvoz odpadnega materiala na stalno deponijo
- plačilo komunalnega prispevka za stalno deponijo odpadnega materiala
- vsa potrebna higiensko tehnična preventivna zaščita delavcev na gradbišču
- potrebno je upoštevati vso potrebno zaščito transportnih poti, stopnišč in hodnikov po potrebi
- popravilo eventuelno povzročene škode ostalim izvajalcem na gradbišču
Vsa dela se obračunavajo po enotnih ponudbenih cenah
Vsa več izvedena dela ( večje količine del po popisu v predračunu) se obračunavajo
po enotnih ponudbenih cenah,
Vsa dodatna dela, ki jih v popisu ni se obračunavajo po urah izvedbe in morajo biti
predhodno naročena

## gradbena del
|  | Enota |  | Cena
Postavka | Opis | mere | Količina | enotna | Skupaj
A. | GRADBENA DELA
1.00 | Pripravljalna dela
1.00 | Statični pregled obstoječega opornega zidu in temelj v osi "1" ter izdelava poročila in predlog eventuelne sanacije.
| Obračun kom 1 za dolžino ~ 24,0 m | kom | 1 |  | 0
Opomba: Projekt potrebne eventuelne sanacije ni predmet tega projekta in popisa.
Izkop je zajet v poz.2 zemeljskih del.
| skupaj pripravljalna dela |  |  |  | 0
2.00 | Zemeljska dela
1.00 | Odstranitev vseh slojev zelene strehe na mestu posegov do obstoječe AB plošče, v postavki je upoštevati:
Opomba: Sestav slojev in debelina lahko odstopa.
- nasutje z zemljino in zatravitvijo 31 cm. - gramoz 15cm Obračun v raščenem stanju.
Odlaganje na deponjijo za ponovno vgrajevanje.
| Obračun po m2 | m2 | 90 |  | 0
1.a | - toplotna izolacija deb. 4,0 cm
- hidroizolacije se ne odstrani.
Nakladanje in odvoz v trajno deponijo, vključno z plačilom stroškov trajne deponije.
| Obračun po m2 | m2 | 90 |  | 0
2.00 | Izkop zemljine III. Ktg. na mestu gradbenih posegov.Obračun po m3 raščenega terena.
Površina med obstoječim opornim zidom in novim upornim zidom bo odstranjena v celoti zaradi pregleda obstoječega opornega zidu.
| Upoštevan izkop do globine 50 cm pod spodnjo koto temelja. | m3 | 800 |  | 0
3.00 | Direktno nakladanje in odvoz izkopa na začasno deponijo za kasnejše zasipavanje.
| Obračun po m3 raščenega terena | m3 | 410 |  | 0
4.00 | Direktno nakladanje in odvoz izkopa v trajno deponijo, vključno z plačilom stroškov trajne deponije. Obračun v m3 raščenega terena. | m3 | 390 |  | 0
5.00 | Dobava in vgrajevanje sanacijske gramozne blazine (TAMPON), ki naj dosega debelino 0,50 m pod temelji in temeljno ploščo:
- tamponskega materiala- (TAMPON), velikosti delcev D max = 0 - 32 mm, v plasteh 2x 0,25 m.
Statično se ga utrdi, da doseže na planumu temeljenja vrednost dinamičnega deformacijskega modula Evd=45-50 Mn/ m2 ali Ev2 = 90 - 100 MN/m2 in in zgoščenosti 98 % po MPP.
| Obračun po m3 komprimiranega nasutja | m3 | 110 |  | 0
6.00 | Nakladanje in prevoz izkopa iz deponije za ponovno zasipanje po končanem betoniranju, v ceni je upoštevati:
- nasip v obstoječih naklonih od 0 do ~4,50 m
- utrjevanje z komprimiranjem
- planiranje
| Obračun po m3 utrjenega terena | m3 | 500 |  | 0
7.00 | Nabava, dobava, vgraditev peščenega drenažnega nasutja na strehi in ob opornih zidovih. | m3 | 35 |  | 0
8.00 | Nabava, dobava, razprostiranje humusa (substrat za zalenitev na strehi) v debelini 25-30 cm, z sejanjem, s finim planiranjem, z odstranjevanjem kamenja in korenin, nakladanjem in odvozom kamenja in korenin v trajno deponijo do 10km.površina | m2 | 76 |  | 0
9.00 | Nabava, dobava, razprostiranje humusa po ponovnem zasipu ( substrat za zalenitev na klančinah) v debelini 10 cm, z sejanjem, s finim planiranjem, z odstranjevanjem kamenja in korenin, nakladanjem in odvozom kamenja in korenin v trajno deponijo do 10km.površina | m2 | 220 |  | 0
10.0 | Nabava in razgrinjaje humusa na površino med opornim zidom in cestnim robnikom. | m3 | 3 |  | 0
11.0 | Nabava, dobava semena mešanic trav in zatravitev zelenih površin z uvaljanjem semena.
| - na strehi | m2 | 80 |  | 0
| - na klančinah | m2 | 220 |  | 0
12.0 | Dobava in saditev zmrzlinsko odpornih zimzelenih penjalnih rastlin ob oporne zidu.Rastline po izboru investitorja in projektanta.
| Obračun po kom | kom | 80 |  | 0
13.0 | Dobava in saditev dreves višine min. 3,0m, drevesa po izboru investitorja in projektanta. Upoštevati je dobavo, izkop, saditev, gnojenje, zasip z kvalitetnim humusom in postavitvijo opore.
| Obračun po kom | kom | 10 |  | 0
14.0 | Razna nepredvidena dela, vpisana v gradbeni dnevnik. Dela se obračunajo na podlagi dejansko porabljenega časa. |  | 5% | 0 | 0
| skupaj zemeljska dela |  |  |  | 0
3.00 | Rušitvena dela
Splošno:
Poleg opisa postavk in količin je sestavni del popisa tudi Splošni pogoji za izvajanje del , ki so priloga temu popisu
1.00 | Izdelava preboja v obstoječi AB steni debeline 30 cm. Rušenje je izvesti z rezanjem betona po obodu odprtine z diamantno žago, in rušenjem sredine.
V ceni je upoštevati podpiranje plošče do izdelave novega AB okvirja.
Izdelati po načrtu arhitekture in armaturnih načrtov.
- dimenzija odprtine 4,70 x 3,62 m (zarezati tudi v ploščo)
Nakladanje in odvoz rušitev v trajno deponijo.
| Obračun po m3 | m2 | 5 |  | 0
2.00 | Rušenje raznih AB konstrukcij, z odrezom betona (odrez betona na kose primerne za transport je zajeti v cenu rušenja betona)
| odrez betona | m2 | 10 |  | 0
| rušenje betona | m3 | 15 |  | 0
3.00 | Razna nepredvidena dela, vpisana v gradbeni dnevnik. Dela se obračunajo na podlagi dejansko porabljenega časa. |  | 5% | 0 | 0
| skupaj rušitvena dela |  |  |  | 0
4.00 | Betonska dela
Splošno:
Poleg opisa postavk in količin je sestavni del popisa tudi Splošni pogoji za izvajanje del , ki so priloga temu popisu
Opomba: Vse mere je potrebno kontrolirati na gradbišču. O morebitnih neskladjih je potrebno obvestiti projektanta.
Pri izvajanju vseh gradbenih del se morajo upoštevati veljavni tehnični predpisi in standardi.
Pred betoniranjem morajo biti vgrajene vse inštalacije.
Komplet izdelava betonskih konstrukcij. V ceni je potrebno zajeti:
Vse materiale in dodatke za betone, opaže in armaturo betonskih konstrukcij, vse za izvedbo del potrebne odre, vse potrebno delo vključno s transporti, dvigi in spusti materialov.
Pri betonih in armaturi je potrebno zajeti dobavo, vgrajevanje, transport materiala
Izvajalec vidnih betonov mora pred pričetkom izvedbe predložiti projekt betona iz katerga bo razvidna primernost betona za posamezen namen.
Vidni betoni, ki so predvideni kot končna obdelava sten morajo biti brez napak.
1.00 | Dobava, polaganje in vezanje srednje komplicirane armature in mrež vseh prerezov Količina je ocenjena, točna količina bo razvidna iz armaturnih načrtov
a. | Strojna izdelava, dobava in ročna montaža armature iz betonskega jekla BSt 500 S (RA 400/500), do Ø12 mm | kg | 4500 |  | 0
b. | Strojna izdelava, dobava in ročna montaža armature iz betonskega jekla BSt 500 S (RA 400/500), nad Ø12 mm | kg | 2000 |  | 0
c. | Dobava, rezanje, polaganje in vezanje armaturnih mrež BSt 500M (MAG 500/560) | kg | 4200 |  | 0
2.00 | Dobava in vgrajevanje betona C15/20 v nearmirane konstrukcije prereza od 0,08-0,12 m3/m2. Podložni beton - pusti beton v sloju debeline 10 cm na terenu pod temelji. Obračun po m3 | m3 | 35 |  | 0
3.00 | Dobava in strojno vgrajevanje betona C25/30 - XC2 v armirane konstrukcije prereza nad 0,30 m3/m2,m1. Pasovni temelj in temeljna plošča. Obračun po m3 | m3 | 50 |  | 0
4.00 | Dobava in strojno vgrajevanje betona v vidne armirane konstrukcije prereza nad 0,30 m3/m2,m1.Oporna zidova. Obračun po m3
- kvaliteta betona SB3,T3,P2,FT3,AF3,E2,SHK3
Zidova sta dilatirana na razdalji 12,05m od začetka opornega zidu oz. 11,85 od garaže.
Na mestu dilatacije se vgradijo mozniki Ø16/25cm po celotni višini dilatacije.
Beton viden VB2
| Obračun po m3 | m3 | 45 |  | 0
4.a | Dobava in izdelava premaza vidnega dela opornega zidu ( na cestni strani) z enokomponentnim , nizko viskoznim, reaktivno impregnirnim sredstvom na osnovi mešanice visoko aktivnih silanov in siloksanov npr:Sikagrad 704S, Kemafob ali enakovreden izdelek proizvajalca Mapei.
| Obračun po m2 | m2 | 140 |  | 0
5.00 | Dobava in strojno vgrajevanje betona C25/30 - XC2 v armirane konstrukcije prereza nad 0,30 m3/m2,m1.Betonski okvir. Obračun po m3
| stebra | m3 | 2 |  | 0
| nosilec | m3 | 3 |  | 0
6.00 | Vrtanje lukenj v obstoječo AB konstrukcijo na mestu vgrajevanja armaturnih sider, v postavki je upoštevati:
- luknje odprašiti po navodilu proizvajalca siderne mase.
- sidra so upoštevana v armaturi.
- sidra je zaliti z maso HILTI HIT HY-200-R
| - vrtanje v AB steno Ø18, globina 15cm/35cm | kom | 50 |  | 0
| - vrtanje v temelj Ø18, globine 20cm | kom | 15 |  | 0
| - vrtanje v obstoječo stropno ploščo Ø18, globine 25cm/35cm | kom | 25 |  | 0
7.00 | Izdelava ojačitve obstoječe stropne plošče z karbonskimi lamelami na spodnji strani plošče, v postavki je upoštevati:
- uporabi se lamele SIKA CARBODUR S 512, dolžine 6000 mm
- ugrajevanje po zahtevah proizvajalca izbranih lamel.
Ustrezno čiščenje mesta nanosa lamel, ter ploščo ob predvideni odprtini po obodu strokovno podpreti.Podpore se smejo odmakniti šele potem, ko lepilo, s katerim so na ploščo pritrjene lamele doseže zadostno trdnost!
Izvedba odprtine se izvede lahko samo s strojnim rezanjem z diamantno žago.
Rezanje odprtine mora izvajalec izvajati skrbno in še posebej previdno v vogalih, saj rez ne sme potekati preko linije odprtine v AB konstrukcije, ki se ohranja.
Vgrajevanje glej armaturni načrt.
| Obračun po kom | kom | 25 |  | 0
8.00 | Razna nepredvidena dela, vpisana v gradbeni dnevnik. Dela se obračunajo na podlagi dejansko porabljenega časa. |  | 5% | 0 | 0
| skupaj betonska dela |  |  |  | 0
5.00 | Tesarska dela
Opomba: v ceno tesarskih del je upoštevati dobavo in odvoz opažev.
1.00 | Dvostranski ravni opaž pasovnega temelja, skupaj z opaženjem, razopaženjem in čiščenjem opaža. Obračun po m2 | m2 | 60 |  | 0
2.00 | Enostranski opaž roba talne plošče d=50 cm na terenu , skupaj z opaženjem, razopaženjem in čiščenjem opaža. Obračun po m1 | m1 | 20 |  | 0
3.00 | Trostranski vidni opaž stebrov AB okvirja, skupaj z opaženjem, razopaženjem in čiščenjem opaža.
Vidni beton VB2
| Obračun po m2 | m2 | 10 |  | 0
4.00 | Vidni opaž nosilca AB okvirja, skupaj z opaženjem, razopaženjem in čiščenjem opaža.Podpiranje do 3,50 m.
Vidni beton VB2
| Obračun po m2 | m2 | 15 |  | 0
5.00 | Dvostranski ravni opaž opornega zidu, skupaj z opaženjem, razopaženjem in čiščenjem opaža.Upoštevati enostransko vidni opaž.Višina opaža od 0 - 4,50 m. Obračun po m2
Opaž in stiki opaža niso vidni.
Pred izdelavo mora opaž potrditi nazor.
Vidni beton VB2
| Obračun po m2 | m2 | 270 |  | 0
6.00 | Dobava in vgradnja EPS plošče deb. 3-5 cm na stiku obstoječe stene in nove stene. | m2 | 5 |  | 0
7.00 | Razna nepredvidena dela, vpisana v gradbeni dnevnik. Dela se obračunajo na podlagi dejansko porabljenega časa. |  | 5% | 0 | 0
| skupaj tesarska dela |  |  |  | 0
6.00 | Zidarska dela
1.00 | Dobava in izdelava horizontalne hidroizolacije na obstoječi plošči, v postavki je upoštevati:
- čiščenje in pranje površine pred izdelavo hidroizolacije.
- hidroizolacija, dvoslojna, polimer-bitumenska, modifikator na bazi aPP, kot npr.: SCUDOPLAST TNT 5, deb. 0,8 cm
- hladni bitumenski premaz 0,3 kg/m2
- hidroizolacijo izdelati tudi po vertikali nosilca.
| Obračun po m2 | m2 | 95 |  | 0
2.00 | Dobava in izdelava vertikalne hidroizolacije opornih zidov, v postavki je upoštevati:
- čiščenje površine pred izdelavo hidroizolacije.
- hidroizolacija, dvoslojna, polimer-bitumenska, modifikator na bazi aPP, kot npr.: SCUDOPLAST TNT 5, deb. 0,8 cm
- hladni bitumenski premaz 0,3 kg/m2
| Obračun po m2 | m2 | 220 |  | 0
3.00 | Dobava in zaščita vertikalne hidroizolacije: | m2 | 220 |  | 0
Toplotna izolacija z ploščami XPS deb. 10 cm
Folija kot npr.TEFOND Plus.
4.00 | Dobava in izdelava dilatacijskega stika med novim opornim zidom in obstoječim zidom z dilatacijskim trakom kot npr: KORE line. Glej detajl D1
| Obračun po m2 | m2 | 13.8 |  | 0
5.00 | Dobava in polaganje toplotne izolacije z ploščami XPS deb. 5 cm na obstoječo steno v pasu 100 cm, v postavki je upoštevati še:čiščenje in obnova obstoječe vertikalne hidroizolacije na mestu izdelave nove hidroizolacije. | m2 | 6.5 |  | 0
6.00 | Dobava in polaganje XPS plošč deb. 5 cm, širine 30 cm, lepljenih na zgornjo površino opornih zidov in nosilca kot podlaga kleparskim delom.
| Obračun po m1 | m1 | 55 |  | 0
7.00 | Dobava in tesnenje vertikalnega stika med novim in starim zidom z trajnoelastičnim tesnilnim kitom. | m1 | 6.6 |  | 0
8.00 | Dobava in polaganje drenažne cevi Ø150 mm, skupaj z spojnimi elementi. | m1 | 56 |  | 0
9.00 | Dobava in polaganje vertikalne PVC cevi Ø160mm, skupaj z spojnimi elementi (odtok drenažne cevi na strehe) | m1 | 9 |  | 0
10.00 | Dobava in polaganje GEOTEKSTIL folije 300g/m2 kot zaščita drenažne cevi. | m2 | 80 |  | 0
11.00 | Dobava in sanacija sondažnih odprtin v obstoječi stropni plošči, v postavki je upoštevati.
- čiščenje armature
- izdelava zaščitnega premaza
- zalivanje odprtin z sanacijsko malto.
| - odprtina velikosti do 0,30 m3 | kom | 1 |  | 0
| - odprtina fi 12 mm | kom | 1 |  | 0
12.00 | Razna nepredvidena dela, vpisana v gradbeni dnevnik. Dela se obračunajo na podlagi dejansko porabljenega časa. |  | 5% | 0 | 0
| skupaj zidarska dela |  |  |  | 0
Betoniranje podloanega betona temeljev, beton MB 10, v sloju debeline 8 cm
Lesen opaa ploŤevinaste streļne kritine, deske debeline 24 mm, zaļŤiten s premazom proti plesni in ļkodljivcem
Priprava gradbiļŤa se izvede na ae saniran teren in zajema:
Montaane armiranobetonske ploļŤe balkona in fasadnih vencev F3, debeline 18 cm, zunanji izgled ploļŤ svetle barve, beton z dodatkom za vodonepropustnost
Armiranobetonska kineta za kanalizacijsko cev od objekta do prikljuŤnega jaļka, svetlega preseka 40x40 cm, v postavki so zajeta vsa potrebna zemeljska, tesarska in betonska dela
Montaane armiranobetonske ploļŤe za polaganje podnic na vrtnem delu lastniļkih stanovanj, poloaene vzdolano ob fasadi
F3, montaane betonske ploļŤe za obloge fasad, ploļŤe debeline do 8 cm, pritrjevanje na nosilni fasadni zid s kovinskimi sidri, zunanji izgled ploļŤ svetle barve, povrļine bruļene, beton z dodatkom za vodonepropustnost
Montaane armiranobetonske stopniļŤne rame, ļirine 120 cm, 17 stopnic po 17,5x22 cm, finalna povrļinska obdelava je bruļen umetni kamen, izveden istoŤasno s stopniļŤno ramo, drobno zrnati agregat za umetni kamen
Montaane armiranobetonske balkonske ploļŤe balkona, debeline 18 cm, zunanji izgled ploļŤ je svetle barve, beton z dodatkom za vodonepropustnost
Priprava gradbiļŤa se izvede na ae saniran teren in zajema:
Priprava gradbiļŤa se izvede na ae saniran teren in zajema:
Priprava gradbiļŤa se izvede na ae saniran teren in zajema:

## obrtniška dela
|  | Enota |  | Cena
Postavka | Opis | mere |  | enotna | Skupaj
B. | OBRTNIŠKA DELA
1.00 | Krovsko kleparska dela
1.00 | Izdelava, dobava in montaža zaključnih obrob na novih opornih zidovih in nosilcu izdelanih iz ALU barvane pločevine (RAL po izboru projektanta), deb. 0,7 mm.Izdelati po detajlu arhitekture.
a. | - pokrovna pločevina na opornem zidu.r.š.120 cm | m1 | 55 |  | 0
b. | - pokrovna pločevina na opornem zidu.r.š.85 cm - 120 cm ( ob nadstrešici) | m1 | 8 |  | 0
c. | - pokrovna pločevina nosilcu | m2 | 10 |  | 0
2.00 | Izdelava, dobava in montaža pravokotnega žlebu nadstrešice izdelanega iz ALU barvane pločevine deb. 1,2 mm, r.š. 75 cm, skupaj z potrebnimi kljukami za pritrditev. Glej detajl arhitekture. | m1 | 7 |  | 0
3.00 | Dobava in pokrivanje ločne strehe nadstrešice z dvoslojno polikarbonatno kritino, deb. 16 mm, v barvi kot obstoječe strehe zer kompletno tesneje in pritrjevanje po navodilu proizvajalca izbrane kritine.Obračun po m2 neto površine. | m2 | 12 |  | 0
4.00 | Dobava in izdelava slojev ravne strehe
Ob ponudbi je potrebno navesti predlagani sistem ravne strehe in priložiti tehnično dokumentacijo sistema.
Celoten sistem mora biti izveden tako, da je onemogočeno polzenje posameznih slojev oziroma celotne sestave strehe z AB plošče v naklonu 10st.
Sestava strehe:
elastomerni bitumenski varilni trak, v kvaliteti kot npr. IZOTEKT T4 PLUS, ali enakovredno. V skladu z SIST EN 13707, SIST EN 13969 Tip A in Tip T in SIST 1031.
elastomerni bitumenski varilni trak - protikoreninska zaščita, v kvaliteti kot npr. IZOELAST P5 FLL PLUS ali enakovredno. Bitumen je modificiran z umetnim kavčukom (SBS), vsebuje dodatke, ki preprečujejo preboj korenin. V skladu s SIST EN 13707 – za ozelenjene strehe, s SIST EN 13969 tip A in tip T ter SIST 1031
20cm toplotna izolacija ekstrudiran polistiren plošče na pero in utor fiksirane na podlago, v kvaliteti kot npr. FIBRAN XPS 300-L ali enakovredno. toplotna prevodnost (λ) 0,035W/mK, toplotna prevodnost (λ) za d>10 cm 0,036-0,040W/mK, toplotna upornost (R) d/λ, toplotna prehodnost (U)1/R, difuzijska upornost vodni pari (μ) 50-150, tlačna trdnost pri 10% deformaciji 300 KPa
0,1cm ločilni sloj : geotekstil natezna trdnost prečno/vzdolžno 9,5 kN/m, v kvaliteti kot npr.: POLYFELT 20 ali enakovredno
2cm zadrževalni sloj: čepasta folija debeline 20mm s zarezami za izpust vode, kapaciteta zadrževanja vode > 2,0 l/m2, v kvaliteti kot npr. MAXISTUD 20F ali enakovredno.
0,1cm Filtracijski sloj : Geotekstil natezna trdnost prečno/vzdolžno 9,5 kN/m, Propustnost vode > 80 l/m2s, v kvaliteti kot npr. POLYFELTTS20 ali enakovredno
|  | m2 | 100 |  | 0
6.00 | Čiščenje in po potrebi sanacija obstoječe bitumenske hidroizolacije na ravni strehi.
| Obračun po m2 - ocena | m2 | 10 |  | 0
7.00 | Razna nepredvidena dela, vpisana v gradbeni dnevnik. Dela se obračunajo na podlagi dejansko porabljenega časa. |  | 5% | 0 | 0
| skupaj krovsko kleparska dela |  |  |  | 0
2.00 | Ključavničarska dela
1.00 | Izdelava, dobava in montaža kovinske predelne stene v garaži izdelane iz okvirjev 8000 x 3220 - 3500mm z vmesnimi vertikalnimi profili 60x60 na katere je pripeta zelena plastificirana mreža serijske izdelave.
Kompletan konstrukcija je premazana z temeljno barvo in finalno barvana z ustrezno barvo za kovino mat prašno barvo.
V ceni je upoštevati izmere na objektu in izdelavo delavniških načrtov katere mora pred izdelavo potrditi projektant.
| Obračun po kom | kom | 1 |  | 0
2.00 | Izdelava, dobava in montaža ločne kovinske nadstrešice izdelane iz konstrukcijskih Fe cevi, v ceni je upoštevati:
- izdelava delavniških načrtov na podlagi statičnega izračuna.
- konstrukcija je minizirana in finalno barvana v prašno mat barvo, RAL po izboru projektanta.
| Obračun po kg | kg | 450 |  | 0
3.00 | Izdelava, dobava in vgrajevanje varovalnih sider za podpiranje obstoječega oprnega zid,. Sidra so izdelana iz armaturnega železa Ø28 mm, dolžine cca 5500 mm, z navojem na obeh koncih. 2x Sidrna plošča dim. 400x400x25mm.
Po detajlu gradbenih konstrukcij.
- konstrukcija je minizirana in finalno barvana.
Upoštevati vrtanje lukenj skozi obstoječi oporni zid Ø32 mm, debeline zidu do 25cm ( kom =5)
Izdelati po statičnem izračunu
| Obračun po kom | kom | 5 |  | 0
| skupaj ključavničarska dela |  |  |  | 0
3.00 | Razna dela
1.00 | Projektantski nadzor statika, arhitekta, projektanta ceste, projektantov inštalacij med celotno gradnjo. Koordinacija in tolmačenje projektne dokumentacije izvajalcem. Delo se izvrši na vsakokratno zahtevo in poziv izvajalca, nadzornika ali investitorja. Izvajalec mora stroške projektantom obračunavati in poravnati s tekočimi mesečnimi obračunskimi situacijami. Obračun po dejanskem številu obiskov posameznega projektanta.
| Obračun po obiskih | kom | 12 |  | 0
2.00 | Priprava dokumentacije za potrebe izdelave PID-a vključno z vsemi vrisanimi shemami, spremembami..., seznama z opisom sprememb ter predaja projektantskemu podjetju (arhitektura, gradbene konstrukcije,cesta, elektro instalacije).
| Obračun po dokumentaciji | kom | 1 |  | 0
3.00 | Izdelava dopolnilnih projektnih rešitev nastalih zaradi nepredvidenih okoliščin v času gradnje ali zaradi zahtev investitorja.
| ocena ur: | ur | 40 |  | 0
4.00 | Pregled in servisiranje obstoječih dvižnih rolo vrat, ter prevezava komande vrat.
| Obračun v kompl. | kom | 1 |  | 0
5.00 | Dobava materiala in slikanje obstoječih betonskih in ometanih površin sten in stropa, v postavki je upoštevati:
- čiščenje površine
- nanos kontaktnega premaza
- 2x barvanje s fasadno barvo v izbranem RAL -u ( kot obstoječa stena)
| Obračun po m2 | m2 | 200 |  | 0
| skupaj razna dela |  |  |  | 0