## REKAPITULACIJA
Šifra | Opis dela |  | Znesek | zale-popis
1.0 | PREDDELA |  | 0
2.0 | ZEMELJSKA DELA |  | 0
3.0 | VOZIŠČNE KONSTRUKCIJE |  | 0
4.0 | ODVODNJAVANJE |  | 0
5.0 | GRADBENA IN OBRTNIŠKA DELA |  | 0
6.0 | OPREMA CEST |  | 0
7.0 | TUJE STORITVE |  | 0
| SKUPAJ: |  | 0
| DDV | 22% | 0
| SKUPAJ Z DDV: |  | 0

## SPLOŠNI POGOJI
SPLOŠNI POGOJI ZA IZVAJANJE DEL
Ta tekst je priloga k vsakim delom
Pri izvajanju vseh gradbenih in zaključnih gradbenih del se morajo upoštevati veljavni tehnični predpisi in standardi.
Dela je potrebno izvajati po projektni dokumentaciji, v skladu z veljavnimi tehničnimi predpisi,
normativi in standardi ob upoštevanju zahtev iz varstva pri delu.
V enotnih cenah morajo biti zajeta vsa dela transporti, material in stroški tudi skladno s
Splošnimi in posebnimi tehničnimi pogoji (Skupnost za ceste, Ljubljana 1989).
S tem popisom je zajeta izvedba gradbenih in obrtniških del za izvedbo del.
Vse materiale za zaključna gradbena dela mora pred vgradnjo na objektu izbrati in potrditi projektant. Kjer je potrebno, mora izvajalec del dati na izbiro vzorce materialov.
Skrita dela bodo točno določena na objektu tekom izvajanja del. Dela navedena v popisudel so okvirna. Dejansko staje bo določeno na objektu po odstranitvi vidnih slojev.
Tolerance gladkosti in enakomernosti površin morajo ustrezati standardu DIN 18202, tabela 3, povečane zahteve.
Pri izvajanju del mora izvajalec upoštevati zahteve uporabnika objekta glede nemotenega obratovanja med izvajanjem del.
Uporabnik objekta poda zahteve glede uporabe površin na parceli za izvedbo gradbišča in transportnih poti.
Nepredvidena dela, ki lahko nastanejo pri izvedbi GI dela zaradi sprememb pri izvedbi in ki niso bile predvidene ( znane) v času projektiranja, ter prilagoditve glede na obstoječe stanje na objektu, se obračunajo na podlagi posredovane ponudbe za spremenjeno delo, z upoštevanjem kalkulativnih elementov osnovne ponudbe, potrjeno s strani pooblaščenega predstavnika investitorja!
Izvajalec mora ravnati z odpadki, ki nastanejo pri izvajanju del zaradi gradnje po "Pravilniku o ravnanju z odpadki, ki nastanejo pri gradbenih delih", Ur. L. št. 3/2003 in Ur. L. št 50/2004
Enotna cena mora vsebovati:
- vsa potrebna pripravljalna in pomožna dela
- merjenje na objektu
- izdelava tehnoloških risb za proizvodnjo s potrebnimi detajli
- vse potrebne izračune vezane na posamezne elemente
- usklajevanje z osnovnim načrtom in posvetovanje z odgovornim projektantom
- izdelava elementov v delavnici in montaža na objektu
- vse potrebno delo do končnega izdelka
- ves potreben glavni, pomožni, pritrdilni in vezni material
- izdelava vseh potrebnih zaključkov
- finalna površinska obdelava po popisu
- vse potrebne transporte do mesta vgraditve
- vse stroške skladiščenja na gradbišču
- popravilo ali zamenjava nekvalitetno izvedenih del
- vsa pomožna delovna sredstva kot so odri, lestve, odri podpiranja in slično
- preiskus materiala predvidenega za vgrajevanje ter dokazovanje kvalitet z atesti
- koordinacija in terminsko usklajevanje del z ostalimi izvajalci del na gradbišču
- čiščenje prostorov in odvoz odpadnega materiala na stalno deponijo
- plačilo komunalnega prispevka za stalno deponijo odpadnega materiala
- vsa potrebna higiensko tehnična preventivna zaščita delavcev na gradbišču
- potrebno je upoštevati vso potrebno zaščito transportnih poti, stopnišč in hodnikov po potrebi
- popravilo eventuelno povzročene škode ostalim izvajalcem na gradbišču
Vsa dela se obračunavajo po enotnih ponudbenih cenah
Vsa več izvedena dela ( večje količine del po popisu v predračunu) se obračunavajo
po enotnih ponudbenih cenah,
Vsa dodatna dela, ki jih v popisu ni se obračunavajo po urah izvedbe in morajo biti
predhodno naročena

## PREDRAČUN
št. | Opis |  | količina | cena/enoto mere | vrednost
1 | PREDDELA
GEODETSKA DELA
1.01 | Obnova in zavarovanje zakoličbe osi interne ceste v ravninskem terenu
|  | km | 0.06 |  | 0
1.02 | Postavitev in zavarovanje prečnega profila ostale javne ceste v ravninskem terenu
|  | kos | 10 |  | 0
1.03 | Postavitev in zavarovanje profilov za zakoličbo objekta s površino nad 100 m2
| Zakoličba robov ceste iz poligonskih točk, z lesenimi količki 4/4/30 cm | kos | 24 |  | 0
1.04 | Postavitev in zavarovanje prečnega profila za komunalne vode v ravninskem terenu
|  | kos | 11 |  | 0
ČIŠČENJE TERENA
1.05 | Odstranitev grmovja in dreves z debli premera do 10 cm ter vej na redko porasli površini - strojno
|  | m2 | 10 |  | 0
1.06 | Porušitev in odstranitev asfaltne plasti v debelini nad 10 cm in utrjene gramozne podlage v debelini do 50 cm.
* | vklučno s plačilom taks na deponiji
|  | m2 | 150 |  | 0
1.07 | Rezanje asfaltne plasti s talno diamantno žago, debele 6 do 10 cm
|  | m1 | 15 |  | 0
1.08 | Porušitev in odstranitev nevezanega tlaka iz lomljenca, tlakovcev, plošč, debeline do 12 cm
|  | m2 | 21 |  | 0
1.09 | Porušitev in odstranitev robnika iz cementnega betona
|  | m1 | 11 |  | 0
1.1 | Porušitev in odstranitev ograje iz žične mreže (shranjevanje za ponovno montažo)
|  | m1 | 5 |  | 0
1.11 | Porušitev in odstranitev kanalizacije iz cevi s premerom do 60 cm
|  | m1 | 4 |  | 0
1.12 | Demontaža kovinskih stebričkov za omejevanje prometa (shranjevanje za ponovno montažo)
|  | kos | 7 |  | 0
1.13 | Demontaža obstoječe zapornice in komunikacijskega stebrička (shranjevanje za ponovno montažo)
|  | kpl | 1 |  | 0
1.14 | Porušitev, demontaža in odstranitev obstoječih dotrajanih LTŽ pokrovov in rešetk.
| - pokrov fi60cm | kos | 3 |  | 0
| - rešetka 40x40cm | kos | 2 |  | 0
1,15 | Rušenje raznih AB konstrukcij, z odrezom betona (odrez betona na kose primerne za transport je zajeti v cenu rušenja betona)
| odrez betona | m2 | 5 |  | 0
| rušenje betona | m3 | 10 |  | 0
OSTALA PREDDELA
1.16 | Identifikacija obstoječih podzemnih instalacij s strani pooblaščenih upravljalcev.
| kpl *vodovod |  | 1 |  | 0
| kpl *električni vodi |  | 1 |  | 0
| kpl *padavinska kanalizacija |  | 1 |  | 0
1.17 | Zavarovanje gradbišča v času gradnje z delno zaporo prometa in po potrebi ročnim usmerjanjem
| - priključek na dovozni cesti | dni | 5 |  | 0
| - priključek na Tomačevsko cesto | dni | 2 |  | 0
1.18 | Organizacija gradbišča – postavitev gradbiščne ograje in začasnih objektov
|  | kos | 1 |  | 0
1.19 | Organizacija gradbišča – odstranitev gradbiščne ograje in začasnih objektov
|  | kos | 1 |  | 0
1.2 | Razna nepredvidena dela, vpisana v gradbeni dnevnik. Dela se obračunajo na podlagi dejansko porabljenega časa.
| % |  | 10% |  | 0
PREDDELA SKUPAJ: |  |  |  |  | 0
2 | ZEMELJSKA DELA IN TEMELJENJE
IZKOPI
2.01 | Površinski izkop plodne zemljine – 1. kategorije – strojno z nakladanjem
|  | m3 | 115 |  | 0
2.02 | Površinski izkop plodne zemljine – 1. kategorije – strojno z odrivom do 50 m (deponiranje na gradbiščni deponiji za kasnejše humusiranje)
|  | m3 | 31 |  | 0
2.03 | Široki izkop vezljive zemljine – 3. kategorije – strojno z nakladanjem
|  | m3 | 480 |  | 0
PLANUM TEMELJNIH TAL
2.04 | Ureditev planuma temeljnih tal vezljive zemljine – 3. kategorije
|  | m2 | 400 |  | 0
2.05 | Dobava in vgraditev geotekstilije za ločilno plast, natezna trdnost nad 12 do 14 kN/m2
|  | m2 | 400 |  | 0
NASIPI, ZASIPI, KLINI, POSTELJICA IN GLINASTI NABOJ
2.06 | Vgraditev posteljice v debelini plasti do 30 cm iz zrnate kamnine – 3. kategorije
|  | m3 | 90 |  | 0
2,07 | Zasip z izkopanim materialom, s planiranjem in nabijanjem v plasteh. | m3 | 300 |  | 0
BREŽINE IN ZELENICE
2.08 | Humuziranje brežine z valjanjem, v debelini do 15 cm - strojno (humusni material od izkopa)
| m2 |  | 160 |  | 0
2.09 | Doplačilo za zatravitev s semenom
| m2 |  | 160 |  | 0
PREVOZI, RAZPROSTIRANJE IN UREDITEV DEPONIJ MATERIALA
2.1 | Odvoz odvečnega materiala iz izkopov oziroma humusa na deponijo oddaljeno do 10 km komplet z vsemi taksami in pristojbinami oz. odvoz na kmetijsko površino, po dogovoru z investitorjem oz. pristojnim občinskim upravnim organom
|  | m3 | 326 |  | 0
2.11 | Razprostiranje odvečne vezljive zemljine – 3. kategorije
|  | m3 | 380 |  | 0
2.12 | Razna nepredvidena dela, vpisana v gradbeni dnevnik. Dela se obračunajo na podlagi dejansko porabljenega časa.
| % |  | 10% |  | 0
ZEMELJSKA DELA IN TEMELJENJE SKUPAJ: |  |  |  |  | 0
3 | VOZIŠČNE KONSTRUKCIJE
NOSILNE PLASTI
NEVEZANE NOSILNE PLASTI
3.01 | Izdelava nevezane nosilne plasti enakomerno zrnatega drobljenca iz kamnine v debelini 21 do 30 cm
| m3 |  | 70 |  | 0
VEZANE ZGORNJE NOSILNE PLASTI
3.02 | Izdelava zgornje nosilne plasti bituminiziranega drobljenca zrnavosti 0/16 v debelini 7 cm
* | AC16 base B 50/70 A4 - interna cesta | m2 | 210 |  | 0
* | AC16 base B 50/70 A4 - obnova obstoječe dovozne ceste | m2 | 151 |  | 0
OBRABNE IN ZAPORNE PLASTI
VEZANE OBRABNE IN ZAPORNE PLASTI BITUMENSKI BETONI
3.03 | Izdelava obrabne in zaporne plasti bituminizirane zmesi AC 8 surf, vezivo B 50/70, razred bituminizirane zmesi A4, v debelini 3 cm
* | AC 8 SURF- interna cesta | m2 | 210 |  | 0
* | AC 8 SURF - obnova obstoječe dovozne ceste | m2 | 151 |  | 0
3.04 | Pobrizg podlage z bitumensko emulzijo 0,8 kg/m2
| *priprava podlage v območju obnove dovozne poti | m2 | 151 |  | 0
ROBNI ELEMENTI VOZIŠČ
ROBNIKI
3.05 | Dobava in vgraditev predfabriciranega dvignjenega robnika iz cementnega betona s prerezom 15/25 cm vključno s temeljem iz cementnega betona C 12/15
|  | m1 | 150 |  | 0
3.06 | Dobava in vgraditev predfabriciranega pogreznjenega robnika iz cementnega betona s prerezom 15/25 cm vključno s temeljem iz cementnega betona C 12/15
* | Pogreznjeni robnik (hodnik ob dovozni cesti)
|  | m1 | 8 |  | 0
TLAKOVANE OBRABNE PLASTI
3.07 | šifra: 34.311
Izdelava obrabne plasti iz tlakovcev iz cementnega betona debeline 7 cm, stiki zapolnjeni s peskom.
| * hodnik ob dovozni cesti | m2 | 12 |  | 0
BANKINE
3.08 | Izdelava bankine iz prodca, široke do 0,50 m
| * ob interni cesti | m2 | 32 |  | 0
3.09 | Izdelava bankine iz mešanice prodca in prsti, široke do 0,50 m
| * ob opornih zidovih | m2 | 17 |  | 0
3.1 | Razna nepredvidena dela, vpisana v gradbeni dnevnik. Dela se obračunajo na podlagi dejansko porabljenega časa.
| % |  | 10% |  | 0
VOZIŠČNE KONSTRUKCIJE SKUPAJ: |  |  |  |  | 0
4 | ODVODNJAVANJE
ZEMELJSKA DELA ZA KANALIZACIJO
4.01 | Površinski izkop plodne zemljine – 1. kategorije – strojno z odrivom do 50 m (deponiranje na gradbiščni deponiji za kasnejše humusiranje)
|  | m3 | 13.5 |  | 0
4.02 | Izkop vezljive zemljine – 3. kategorije za temelje, kanalske rove, prepuste, jaške in drenaže, širine 1,1 do 2,0 m in globine 1,1 do 2,0 m – strojno, planiranje dna ročno (odvoz na deponijo)
|  | m3 | 82 |  | 0
4.03 | Izkop zrnate kamnine – 3. kategorije za temelje, kanalske rove, prepuste, jaške in drenaže, širine 1,1 do 2,0 m in globine 1,1 do 2,0 m – strojno, planiranje dna ročno (odvoz na deponijo)
| * izkop v predhodno vgrajeni kamniti gredi | m3 | 30 |  | 0
4.04 | Osnovni zasip in nadkritje kanalizacijskih cevi z zrnato kamnino 0/8 (pesek) - 3. kategorije - strojno (zasipanje jarkov ob montaži cevovoda do 30cm nad temenom cevi)
|  | m3 | 36 |  | 0
4.05 | Zasip z vezljivo zemljino – 3. kategorije - strojno (zasipanje jarkov po osnovnem zasipu z materialom od izkopa - kanal izven cestišča)
|  | m3 | 50 |  | 0
4.06 | Zasipanje jarkov s prej izkopanim materialom za kamnito gredo z utrjevanjem.
|  | m3 | 30 |  | 0
GLOBINSKO ODVODNJAVANJE - KANALIZACIJA
4.07 | Izdelava kanalizacije iz cevi iz polivinilklorida, vključno s podložno plastjo iz zmesi kamnitih zrn, premera 15 cm, v globini do 1,0 m
* | HDPE DN 110
|  | m1 | 22 |  | 0
4.08 | Izdelava kanalizacije iz cevi iz polietilena, vključno s podložno plastjo iz zmesi kamnitih zrn, premera 20 cm, v globini do 1,0 m
* | HDPE D160
| m1 |  | 2 |  | 0
4.09 | Izdelava kanalizacije iz cevi iz polietilena, vključno s podložno plastjo iz zmesi kamnitih zrn, premera 20 cm, v globini do 1,0 m
* | HDPE D200
| m1 |  | 15 |  | 0
4.1 | Izdelava kanalizacije iz cevi iz polietilena, vključno s podložno plastjo iz zmesi kamnitih zrn, premera 25 cm, v globini do 1,0 m
* | HDPE D250
| m1 |  | 33.5 |  | 0
4.11 | Obbetoniranje cevi za kanalizacijo s cementnim betonom C 8/10, po detajlu iz načrta, premera 11 cm
|  | m1 | 22 |  | 0
4.12 | Obbetoniranje cevi za kanalizacijo s cementnim betonom C 8/10, po detajlu iz načrta, premera 15 cm
| m1 | m1 | 2 |  | 0
4.13 | Obbetoniranje cevi za kanalizacijo s cementnim betonom C 8/10, po detajlu iz načrta, premera 25 cm
|  | m1 | 7 |  | 0
4.14 | Komplet izvedba priključka na obstoječo kanalizacijo iz BC DN60cm vključno z vgradnjo novega jaška iz AB DN 120cm z rezanjem obstoječe cevi BC DN60cm, dobavo in vgradnjo podaljškov iz BC DN60cm ter tesnjenjem stikov in obbetoniranjem priključka DN25 s cementnim betonom C 8/10.
| - AB jašek DN 1200, višina 3m | kos | 1 |  | 0
JAŠKI
4.15 | Izdelava jaška iz HDPE, krožnega prereza s premerom 50 cm, globokega 1,0 do 1,5 m (vtočni jašek)
* jašek s peskolovom h=60cm in betoniranim dnom
|  | kos | 2 |  | 0
4.16 | Izdelava jaška iz HDPE, krožnega prereza s premerom 60 cm, globokega 1,0 do 1,5 m (revizijski jašek)
|  | kos | 1 |  | 0
4.17 | Izdelava jaška iz HDPE, krožnega prereza s premerom 100 cm, globokega 1,0 do 1,5 m (revizijski jašek)
|  | kos | 2 |  | 0
4.18 | Dobava in vgraditev pokrova iz duktilne litine z nosilnostjo B125 kN krožnega prereza s premerom 600 mm vključno z AB okvirjem (kot npr. art. 306 B.L. dobavitelja Livar d.d. ali enakovredno).
|  | kos | 4 |  | 0
4.19 | Dobava in vgraditev pokrova iz duktilne litine z nosilnostjo D400 kN krožnega prereza s premerom 600 mm vključno z AB okvirjem (kot npr. art. 306 B.L. dobavitelja Livar d.d. ali enakovredno).
| * na novem priključnem jašku | kos | 1 |  | 0
| * zamenjava pbstoječih pokrovov | kos | 3 |  | 0
4.2 | Dobava in vgraditev LTŽ robne rešetke iz duktilne litine skladno s standardom SIST EN 124-2:2015 z nosilnostjo C250 kN, dimenzij 400x400mm vključno z AB okvirjem (kot np. LTŽ ROBNIŠKA REŠETKA ART.708 dobavitelja Livar d.o.o. ali enakovredno)
| kos |  | 2 |  | 0
4.21 | Dobava in vgradnja tipskega kolalescenčnega lovilca mineralnih olj z obvodom nazivne velikosti NG 15-1,5. Skupna pretočna sposobnost je 15 l/s, pretok preko lovilca je 1,5l/s (npr. AQUAOIL S-1-P-bp 15/1,5 - dobavitelja Zagožen ali enakovredno). V ceno je vključen dodatni izkop, kamnita posteljica, AB razbremenilni venec pokrova, zasip oboda s kamnitim materialom v plasteh po 30cm in vgraditev po navodilih proizvajalca, z vsemi dodatnimi deli.
|  | kos | 1 |  | 0
4.22 | Dobava in vgradnja linijskega požiralnika iz polimernega betona odpornega na sol in zmrzal po SIST EN 1433:EN 1433 tip Multiline V 100 razred obremenitve A15 - E600 kN svetla/gradbena širina 100/135 mm gradbena višina: 60/80/100/150-200 mm* zaščitni rob: vročecinkano jeklo/nerjaveče jeklo 1.4301* dobavitelja ACO d.o.o. ali enakovredno. Dobava in vgradnja po navodilih dobavitelja.
a | *element dolžine 100cm | kos | 6 |  | 0
b | *element dolžine 50cm | kos | 0 |  | 0
c | *Zbiralnik z vedrom za umazanijo dolžina 50cm Višina 450 mm, Iztok DN150 | kos | 1 |  | 0
c | *Zbiralnik dolžine 50cm z vedrom za umazanijo Višina 600 mm, Iztok DN150 | kos | 1 |  | 0
4.23 | Dobava in vgradnja litoželezne pokrivne rešetke, razred obremenitve D400 kN po SIST EN 1433 , kot npr. Multiline V 100 DrainLock® tip SK design SW12mm dobavitelja ACO d.o.o. ali enakovredno. Dobava in vgradnja po navodilih dobavitelja.
| *element dolžine 50cm | kos | 14 |  | 0
4.24 | Razna nepredvidena dela, vpisana v gradbeni dnevnik. Dela se obračunajo na podlagi dejansko porabljenega časa.
| % |  | 10% |  | 0
ODVODNJAVANJE SKUPAJ: |  |  |  |  | 0
5 | GRADBENA IN OBRTNIŠKA DELA
DELA Z ARMIRANIM BETONOM
5.01 | Ponovna vgraditev jeklenih stebričkov za omejevanje prometa (predhodno odstranjeni in deponirani)
|  | kos | 3 |  | 0
5.02 | Dobava in vgraditev mreže za zaščitno ograjo iz vroče cinkane jeklene žice
| *območje priključka na obstoječo kanalizacijo | m2 | 5 |  | 0
5.03 | Razna nepredvidena dela, vpisana v gradbeni dnevnik. Dela se obračunajo na podlagi dejansko porabljenega časa.
| % |  | 10% |  | 0
GRADBENA IN OBRTNIŠKA DELASKUPAJ: |  |  |  |  | 0
6 | OPREMA CEST
POKONČNA OPREMA CEST
6.01 | Izdelava temelja iz cementnega betona C 12/15, globine 80 cm, premera 30 cm
|  | kos | 3 |  | 0
6.02 | Dobava in pritrditev okroglega prometnega znaka, podloga iz vroče cinkane jeklene pločevine, znak z odsevno folijo 1. vrste, premera 400 mm
|  | kos | 2 |  | 0
6.03 | Dobava in pritrditev trikotnega prometnega znaka, podloga iz vroče cinkane jeklene pločevine, znak z odsevno folijo razreda odbojnosti RA2, dolžina stranice a = 450 mm
|  | kos | 1 |  | 0
6.04 | Razna nepredvidena dela, vpisana v gradbeni dnevnik. Dela se obračunajo na podlagi dejansko porabljenega časa.
| % |  | 5% |  | 0
OPREMA CEST SKUPAJ |  |  |  |  | 0
7 | TUJE STORITVE
7.1 ELEKTROVODI
7.01 | Zaščita obstoječih podzemnih vodov komplet z izkopi, zasipi, obsipom, utrjevanem in vsemi montažnimi in pomožnimi deli, materialom in transporti.
* | m (izvedba zaščite NN kabla JR s PVC cevjo SF DN110) |  | 10 |  | 0
VODOVODI
7.02 | Zaščita obstoječega podzemnega hidrantnega voda komplet z izkopi, zasipi, obsipom, utrjevanem in vsemi montažnimi in pomožnimi deli, materialom in transporti.
* | m (izvedba zaščite s PVC cevjo DN200) |  | 10 |  | 0
PREIZKUSI, NADZOR IN TEHNIČNA DOKUMENTACIJA
7.03 | Projektantski nadzor
|  | ur | 10 |  | 0
7.04 | Geotehnični nadzor
|  | ur | 3 |  | 0
7.05 | Preizkus vodotesnosti kanalizacije in jaškov skladno s SIST EN 1610 (tabela 3).
|  | kpl | 1 |  | 0
7.06 | Izdelava projektne dokumentacije za projekt izvedenih del
|  | kos | 1 |  | 0
7.07 | Izdelava projektne dokumentacije za vzdrževanje in obratovanje
|  | kos | 1 |  | 0
TUJE STORITVE SKUPAJ: |  |  |  |  | 0